## 220-B WO
WORK ORDER | [6 empty] | PROJECT DESCRIPTION | BASIC THERMAL BONDER |  | DOCUMENT#2220
BEAHMDESIGNS | [6 empty] | MODEL # | 220-B |  | REVISION D
[7 empty] | PART # | 2220 |  | REV DATE 062608
3
220B
PART# | QTY | QTY PER | SHORT | BD PO# | Due Date | SUPPLIER PART# | MFG PART # | DESCRIPTION | MFG | SUPPLIER | UNIT COST | TOTAL
START
5001 | 1 | 3 |  |  |  | 44C-AAA-GAAA-1KC |  | 4-way Valve 120 VDC | MAC | BUCHANON | 33.73 | 101.19
5003 | 1 | 3 |  |  |  | LT4H-AC-240VS |  | TIMER 120 vac | AROMAT | Minarik Automation | 67.54 | 202.62
5006 | 1 | 3 |  |  |  | 110857 |  | 10-POSITION TERMINAL STRIP | CINCH | HDB ELECTRONICS | 5.58 | 16.74
5009 | 1 | 3 |  |  |  | 120357 |  | LIQUID TITE FITTING |  | HDB ELECTRONICS | 3.7 | 11.1
5014 | 2 | 6 |  |  |  | 131346 |  | SSR, DC/AC 10 AMP |  | HDB ELECTRONICS | 16.67 | 100.02
5018 | 2 | 6 |  |  |  | 4877K12 |  | Cartridge Heater 1.5" |  | MCMASTER-CARR | 23.34 | 140.04
5019 | 1 | 3 |  |  |  | 32415-6-SK |  | Lamp Indicator 5/16 Raised Red |  | HDB ELECTRONICS | 4.52 | 13.56
5021 | 1 | 3 |  |  |  | 15.120.100 |  | 100 PSI GUAGE | NOSHOK | BAYAT | 25.47 | 76.41
5022 | 1 | 3 |  |  |  | 7544K6 |  | PROJ. PUSH BUTTON |  | MCMASTER-CARR | 6.23 | 18.69
5028 | 1 | 3 |  |  |  | 7557K85 |  | NO CONTACT BLOCK | BACCO CONTROLS | MCMASTER-CARR | 7.77 | 23.31
5029 | 1 | 3 |  |  |  | RPL-2 |  | .50" GRIPPER | ROBOHAND | ROBOHAND | 294.3 | 882.9
5067 | 1 | 3 |  |  |  | C-R-442 |  | small enclosure 4DX4WX2H |  | HDB ELECTRONICS | 12.9 | 38.7
5071 | 2 | 6 |  |  |  | 9TcTw |  | .125 O.D. K Thermocouple | THERMX | THERMX | 19 | 114
5200 | 1 | 3 |  |  |  | T-91-SC36 |  | FOOT SWITCH |  | LINEMASTER | 24.52 | 73.56
5300 | 4 | 12 |  |  |  | 3109-53-20 |  | RIGHT ANGLE PUSH LOCK FITTING | LEGRIS | BAYAT | 3.18 | 38.16
5302 | 2 | 6 |  |  |  | MO10 |  | MINI FLOW CONTROL | CLIPPARD | BAYAT | 16.9 | 101.4
5303 | 1 | 3 |  |  |  | PTC 16010 |  | DUAL COUPLING BODY | CPC | BAYAT | 8.9 | 26.7
5304 | 1 | 3 |  |  |  | PTC 22010 |  | DUAL COUPLING BODY | CPC | BAYAT | 6.36 | 19.08
5312 | 2 | 6 |  |  |  | 15006-3 |  | 1/4 NPT BUSHING | CLIPPARD | BAYAT | 0.72 | 4.32
5333 | 1 | 3 |  |  |  | RO7-200-RNKA |  | REGULATOR | NORGREN | BAYAT | 16.16 | 48.48
5334 | 1 | 3 |  |  |  | 18-025-003 |  | MOUNTING CLIP | NORGREN | BAYAT | 5.25 | 15.75
5347 | 2 | 6 |  |  |  | 2132E |  | TEMPERATURE CONTROLLER | EUROTHERM | NICK HUMENY | 159.2 | 955.2
6047 | 1 | 3 |  |  |  | 6047 |  | MAIN BASE PLATE | MACHINED |  | 12.22 | 36.66
6065 | 2 | 6 |  |  |  | 6065 |  | HEATER BASE | MACHINED |  | 8.23 | 49.38
6066 | 2 | 6 |  |  |  | 6066 |  | DIE HEAD, BLANK | MACHINED |  | 4.06 | 24.36
6434 | 2 | 6 |  |  |  | 6434 |  | 185-A SIDE PANEL | SHEET METAL |  | 13.85 | 83.1
6451 | 2 | 6 |  |  |  | 6451 |  | VESPEL INSULATOR | MACHINED |  | 23.6 | 141.6
6545 | 1 | 3 |  |  |  | 6588 |  | 220-B REAR-BOTTOM PANEL | SHEET METAL |  | 35.41 | 106.23
6568 | 1 | 3 |  |  |  | 6568 |  | 220-B FRONT PANEL | SHEET METAL |  | 27.35 | 82.05
6571 | 1 | 3 |  |  |  | 6571 |  | 220-B TOP PANEL | SHEET METAL |  | 14.4 | 43.2
END
DO NOT KIT - HOA'S FLOOR STOCK
5012 | 1 | 3 |  |  |  | 2860124541 |  | POWER ENTRY MODULE |  | HDB ELECTRONICS | 10.06 | 30.18
5015 | 8 | 24 |  |  |  | 2860133353 |  | BUMPON |  | HDB ELECTRONICS | 0.27 | 6.48
5089 | 2 | 6 |  |  |  | 3873K21 TYPE K |  | THERMOCOUPLE EXTENSION |  | MCMASTER CARR | 18.62 | 111.72
5301 | 2 | 6 |  |  |  | B3 |  | 1/8 HOSE BARB-10-32 | MEMCO | BAYAT | 0.45 | 2.7
5307 | 4 | 12 |  |  |  | 7310K12 |  | LIQUID TITE FITTING, PG-9 |  | MCMASTER-CARR | 2.39 | 28.68
5308 | 1 | 3 |  |  |  | TV-2S |  | TOGGLE SWITCH | CLIPPARD | BAYAT | 9.15 | 27.45
5310 | 6 | 18 |  |  |  | A10L-B3 | CHANGE QTY TO 6 EA | ADJUSTABLE "L" | MEMCO | BAYAT | 1.43 | 25.74
5311 | 2 | 6 |  |  |  | 15006-1 |  | BUSHING | CLIPPARD | BAYAT | 0.43 | 2.58
5313 | 1 | 3 |  |  |  | 15029-1 NP |  | 1/8 NPT BULKHEAD | CLIPPARD | BAYAT | 2.66 | 7.98
5314 | 1 | 3 |  |  |  | B20-3BP |  | INDUSTRIAL COUPLING | PARKER | BAYAT | 7.4 | 22.2
5318 | 1 | 3 |  |  |  | HOC |  | NIPPLE | PARKER | BAYAT | 1.2 | 3.6
5320 | 1 | 3 |  |  |  | H8CP |  | INDUSTRIAL COUPLING | PARKER | BAYAT | 2.43 | 7.29
5321 | 2 | 6 |  |  |  | 1/8 FB3 |  | 1/8 NPT FEM-1/8 HOSE BARB | MEMCO | BAYAT | 1.05 | 6.3
5323 | 1 | 3 |  |  |  | T-3 |  | TEE FITTING | MEMCO | BAYAT | 1.4 | 4.2
5324 | 1 | 3 |  |  |  | 1/8 B3 | CHANGE QTY TO 1 EA | 1/8 NPT TO 1/8 HOSE BARB | MEMCO | BAYAT | 0.95 | 2.85
5327 | 1 | 3 |  |  |  | 108408 |  | CONNECTOR HOOD | AMP | HDB ELECTRONICS | 4.42 | 13.26
5328 | 1 | 3 |  |  |  | 2860105462 |  | FUSE HOLDER |  | HDB ELECTRONICS | 2.97 | 8.91
5336 | 1 | 3 |  |  |  | 120760 |  | 4-PIN CONNECTOR PANEL | AMP | HDB ELECTRONICS | 2.47 | 7.41
5337 | 1 | 3 |  |  |  | 120771 |  | 4-PIN CONNECTOR HANGING | AMP | HDB ELECTRONICS | 3.19 | 9.57
5339 | 1 | 3 |  |  |  | 10095K21 |  | 1/8" NOZZLE | LOC-LINE | MCMASTER-CARR | 1.06 | 3.18
5340 | 1 | 3 |  |  |  | 10095K29 |  | 1/8 NPT BULKHEAD | LOC-LINE | MCMASTER-CARR | 1.06 | 3.18
5341 | 1 | 3 |  |  |  | JFC-2A |  | FLOW CONTROL | CLIPPARD | BAYAT | 14.7 | 44.1
5342 | 1 | 3 |  |  |  | RC1083BBLKBLKFF0 |  | BLACK ROCKER SWITCH | E-SWITCH | HDB ELECTRONICS | 1.17 | 3.51